## PickAndPlace_PCB18_2025-12-02
Designator | Device | Footprint | Mid X | Mid Y | Ref X | Ref Y | Pad X | Pad Y | Pins | Layer | Rotation | SMD | Comment
C4 | CL10B102KB8NNNC | C0603 | 3.686mm | -25.012mm | 3.686mm | -25.012mm | 3.686mm | -25.712mm | 2 | T | 90 | Yes | 1nF
C5 | GRM188R71H104KA93D | C0603 | 6.226mm | -25mm | 6.226mm | -25mm | 6.226mm | -25.7mm | 2 | T | 90 | Yes | 100nF
C6 | CGA0603X5R105K500JT | C0603 | 8.766mm | -25.194mm | 8.766mm | -25.194mm | 8.766mm | -25.894mm | 2 | T | 90 | Yes | 1uF
C7 | CL31A106KBHNNNE | C1206 | 11.56mm | -26.43mm | 11.56mm | -26.43mm | 11.56mm | -28.023mm | 2 | T | 90 | Yes | 10uF
C8 | 0603B103K500NT | C0603 | 20.32mm | -14.605mm | 20.32mm | -14.605mm | 20.32mm | -15.305mm | 2 | T | 90 | Yes | 10nF
C9 | GRM188R71H104KA93D | C0603 | 17.145mm | -22.479mm | 17.145mm | -22.479mm | 17.145mm | -23.179mm | 2 | T | 90 | Yes | 100nF
D2 | LL4148-MS | LL-34_L3.5-W1.5-RD | 5.921mm | -10.187mm | 5.921mm | -10.187mm | 5.921mm | -8.487mm | 2 | T | 270 | Yes | LL4148-MS
D3 | LL4148-MS | LL-34_L3.5-W1.5-RD | 10.747mm | -10.187mm | 10.747mm | -10.187mm | 10.747mm | -11.887mm | 2 | T | 90 | Yes | LL4148-MS
DC2 | DC-005-2.5A-2.0 | CONN-TH_DC-005-2.5A-2.0 | 17.91mm | -5.055mm | 17.91mm | -5.055mm | 14.911mm | -7.405mm | 3 | T | 180 | No | DC-005-2.5A-2.0
H1 | PZ254V-12-8P | HDR-TH_8P-P2.54-V-M-R2-C4-S2.54 | 7.572mm | -20.682mm | 7.572mm | -20.682mm | 3.762mm | -21.952mm | 8 | T | 0 | No | PZ254V-12-8P
LED1 | YLED0805G | LED0805-FD | 21.082mm | -22.225mm | 21.082mm | -22.225mm | 21.082mm | -23.275mm | 2 | T | 90 | Yes | YLED0805G
R2 | 3296W-1-103 | RES-ADJ-TH_3P-L10.0-W10.0-P2.50-L | 8.255mm | -15.24mm | 8.255mm | -15.24mm | 5.755mm | -15.24mm | 3 | T | 0 | No | 10kΩ
R3 | 3296W-1-103 | RES-ADJ-TH_3P-L10.0-W10.0-P2.50-L | 8.334mm | -5.436mm | 8.334mm | -5.436mm | 5.834mm | -5.436mm | 3 | T | 0 | No | 10kΩ
R4 | 0603WAF1001T5E | R0603 | 18.888mm | -22.599mm | 18.888mm | -22.599mm | 18.888mm | -23.352mm | 2 | T | 90 | Yes | 1kΩ
U3 | NE555DR_C7593 | SOIC-8_L4.9-W3.9-P1.27-LS6.0-BL | 16.51mm | -16.764mm | 16.51mm | -16.764mm | 14.605mm | -19.536mm | 8 | T | 0 | Yes | NE555DR
CN1 | B2B-XH-A(LF)(SN) | CONN-TH_B2B-XH-A-LF-SN | 27.178mm | -20.066mm | 27.178mm | -20.066mm | 27.178mm | -18.816mm | 2 | T | 90 | No | B2B-XH-A(LF)(SN)